## Sheet1
入力					出力
1. 材料定数					A. 速度比
P波速度	最大	6.000	km/s		速度比	最大	2.000	-
	最小	6.000	km/s			最小	2.000	-
S波速度	最大	3.000	km/s
	最小	3.000	km/s
2.周波数					B. 周期、波長
周波数	f	5.000	MHz		周期	T	0.200	micro sec
					波長	最大：λ(max)	1.200	mm
						最小：λ(min)	0.600	mm
3. 分割基準					C. セルサイズ
空間	NX	12.000	波長あたり		分割幅	空間：Δx	0.050	mm
					D. 時間ステップ				round
クーラン数	Cr	1.000	-		分割数	NT	33.941	周期あたり	→NT=	34.000
					分割幅	時間:Δt	0.0059	micro sec	→Δt=	0.0059

4. 計算領域サイズ					E. セル・グリッド数
幅	Wx	60.000	mm		分割数	Nx	1200.000	-
高さ	Wy	16.000	mm		分割数	Ny	320.000	-
時間範囲	Tf	40.000	micro sec		分割数	Nt	6788.225	-	→NT=	6800.0000

									→Cr=	0.998268396969243